## Popisi
T.2.2 Popis del za sanacijo nestabilnega terena pod cesto 102 121 v Paradižu
1. | PRIPRAVLJALNA DELA
1.1 | Geodetska dela
11 211 | Zakoličba objekta,zavarovanje prečnih profilov in geodetska spremljava tekom gradnje (profilov na cesti 7, 5 jaškov in vtokov drenaž ), posnetek po končani gradnji
ocena
11 311 | Priprava gradbišča in odstranitev, kontejner, elektrika, voda itd.
ocena
1.2 | Čiščenje terena
12 111 | Posek in odstranitev grmičevja z debli do 10cm in odvozom na deponijo, po določitvi lastnika ali investitorja
brežina pod cesto 45x 85=3825m2x70%
| m2 | 2677 | 0 | 0
12 112 | Posek in odstranitev dreves z debli do 30cm z odstranitvijo vej in panjev
na plazu 14kom
| kom | 14 | 0 | 0
12 213 | Rezanje asfalta debeline 8cm
| m1 | 6 | 0 | 0
12 221 | Rušenje asfaltnega vozišča d=7cm in vozišča z odvozom na deponijo koncensijonarja do 20km 63x3,5m(povprečna širina) =220,5m2
| m2 | 220.5 | 0 | 0
12 222 | Rušenje obstoječega vozišča na začetku in koncu v skupni debelini 0-0,5m in v območju levega roba ceste in odvoz na deponijo do 10km 2x(10x4x0,5)=40m3 ob levem robu ceste 45x1,0m3/m1=45m3
| m3 | 85 | 0 | 0
12 400 | Ureditev popolne zapore za obdobje 90 dni za čas gradnje z vsemi obvestilnimi tablami za obvoz
| kom | 1 | 0 | 0
| PRIPRAVLJALNA DELA SKUPAJ: |  |  | 0
2. | ZEMELJSKA DELA IN TEMELJENJE
2.1 | Izkopi
21 111 | Površinski odkop plodne zemlje (d=20cm) in začasno deponiranje ob trasi
(45+95)x1,0x0,2= 28,0m3 drenaže 235x7x0,3= 493,5m3
| m3 | 521.5 | 0 | 0
21 212 | Široki izkop zemljine (III-IVkat) za izvedbo dostopne poti, z 50% odmetom in 50% odvozom do 1km
dostopna pot 66x 2m3/m1=132m3
| m3 (raščenih) | 132 | 0 | 0
21 324 | Izkop zemljine (III-IV.kat) za drenaže in meteorno odvodnjo (na strmem pobočju 20° -3°, globine 3 do 5m, pri čemer se za globine v ožjem delu izvede izkop z težkim razpiralnim opažem širine 140cm, kampade za vgradnjo ene cevi. Razpiralni opaž mora biti za skupno dolžino 8m. Upoštevaj 20-30% odvoz v trajno deponijo do 5km.
DKC 250 pobočje 108x((7+4)/2x2,5)+ 108 ((2+3)/2x1,4))=1863,00m3 DKC 150 pobočje 84x((7+4)/2x2,5)+ 84 ((2+3)/2x1,4))=1449,00m3 DKC 110 pobočje 38x((7+4)/2x2,5)+ 38 ((2+3)/2x1,4))= 655,50m3 DKC 110 cesta 96x((1,0+0,8)/2x1,5)) = 129,60m3 izkop za jaške,prepuste, = 26m3
| m3 (raščenih) | 4123.1 | 0 | 0
21 335 | Izkop zemljine (V-VI.kat) za drenažo in s meteorno po strmi brežini , dno pravnano ± 2cm v ceni upoštevaj odvoz na deponijo do 5km
| m3 (raščenih) | 288 | 0 | 0
21 336 | Izkop zemljine (III-VI.kat) za kamnito betonski zid in odvoz na deponijo do 5km
zid zgoraj 50x 12,5m3/m1=750m3
| m3 (raščenih) | 750 | 0 | 0
21 336 | Izkop zemljine za odvodne jarke z odmetom
5x 1,5m3/1)=7,5m3
| m3 (raščenih) | 77.5 | 0 | 0
2.2 | Planum temeljnih tal
22 112 | Planum temeljnih tal v težki zemljini.
cesta
| m2 | 373.5 | 0 | 0
2.4 | Nasipi, zasipi, klini
24 113 | Dobava in vgrajevanje kamnitega magmatskega materiala fi 30-90mm, za drenaže. Za transport obvezno demper goseničar. drenažna kanalizacija 326x 1,0-2m3/m1=489,0m3 okrog jaškov in gnezd 2-4m3/kom 4 = 12,0m3 dostopna pot 66x1m3/m1
| m3neto | 567 | 0 | 0
54 234 | Dobava in izdelava kamnite založitve drenaže kjer se voda pojavlja više z magmatskimi lomljenimi skalami 100-300kg,
| m3neto | 150 | 0 | 0
24 216 | Dobava in vgrajevanje gramoznega nasipa spodnjega ustroja z magmatskim lomljencem (0-90mm) in valjanjem na 60MPa, d=20cm, dograditev cesteza zidom.
63x1,0m3/m1=63m3
| m3uvaljanega | 63 | 0 | 0
24 218 | Planiranje izkopnega materiala in planiranje pobočja nad drenažami in meteorno kanalizacijo v debelini 0,5-1,0m.
| m2 | 4250 | 0 | 0
2.5 | Brežine in zelenice
25 111 | Humaniziranje brežin v d=10-15cm brez valjanja, vseh tangiranih površin
| m2 | 4250 | 0 | 0
25 153 | Posejanje brežin s travnim semenom z dodatkom umetnih gnojil
| m2 | 4250 | 0 | 0
2.7 | Piloti
2.8 | Zagatne stene
28 115 | Dobava in vgraditev tirnic SŽ l=6m, na rastru 1m (300kg po kom ) v območju delovnega platoja zabijejo se (z pnevmatskim kladivom na bagerju teže cca 22-25 ton) in založijo z hlodovino fi 20-25cm višine 3-4m ,
| kom | 45 | 0 | 0
2.9 | Razprostiranje odvečne zemljine
29 114 | Razprostiranje odvečne težke zemljine na deponiji in stroški deponije.
| m 3 | 2068.77 | 0 | 0
| ZEMELJSKA DELA IN TEMELJENJE SKUPAJ: |  |  | 0
3. | VOZIŠČNE KONSTRUKCIJE
3.1.1. | Nevezane nosilne plasti
31 123 | Dobava in izdelava nevezane nosilne plasti 70% tamponskega drobljenca TD 32 v debelini 15-25 cm(upoštevani priključki) , uvaljanih na 100 Mpa. Upoštevaj finalno izravnavo
cesta proti hiši 63x4,5x0,2=210,5m3
| m3uvaljanega | 56.7 | 0 | 0
3.2.2 | Vezane obrabne in zaporne plasti-bitumenski betoni
32 312 | Dobava in izdelava nosilne plasti bituminiziranega prodca AC 16 surf B 50/70,A4 v debelini 7cm.
cesta 446m2
| m2 | 446 | 0 | 0
32 622 | Dobava in izdelava asfaltne mulde širine 50cm, globine 5cm skupaj s pripravo na tamponski gredi v enaki sestavi kot vozišče in enaki debelini asfalta 7cm.
| m1 | 138 | 0 | 0
3.5.2 | Robniki
35 211 | Vgraditev "zvrnjenih" robnikov iz cementnega betona s prerezom 15/25 cm, na beton 16/20, prerez 0,06m3/m1
| m1 | 51 | 0 | 0
3.6 | Bankine
36 122 | Dobava in izdelava-popravilo bankine široke 50cm iz TD 32 ob lokalni cesti
| m1 | 159 | 0 | 0
| VOZIŠČNE KONSTRUKCIJE SKUPAJ: |  |  | 0
4. | ODVODNJAVANJE
4.1 | Površinsko odvodnjavanje
4.2 | Globinsko odvodnjavanje-drenaže
42 161 | Dobava in izdelava vzdolžne drenaže iz plastičnih rebrastih cevi DK fi 110mm, vgrajenih na 10cm sloj betona in obsuta z 0,2m3/m1, frakcije 8-16mm (perforirana 60%) V ceni upoštevaj navezavo na jaške plazina travnik 38m cesta 97m drenaža za zidom 45m
| m1 | 180 | 0 | 0
42 162 | Dobava in izdelava vzdolžne drenaže iz plastičnih rebrastih cevi DK fi 150mm, vgrajenih na 10cm sloj betona in obsuta z 0,25m3/m1, frakcije 8-16mm (perforirana 60%)V ceni upoštevaj navezavo na jaške plazina 80m
| m1 | 80 | 0 | 0
42 164 | Dobava in izdelava vzdolžne drenaže iz plastičnih rebrastih cevi DK fi 250mm, vgrajenih na 10cm sloj betona in obsuta z 0,3m3/m1, frakcije 8-16mm (perforirana samo 30%)V ceni upoštevaj navezavo na jaške
| m1 | 108 | 0 | 0
4.3 | Globinsko odvodnjavanje-kanalizacija
43115 | Dobava in izdelava meteorne kanalizacije iz plastičnih rebrastih cevi S8 fi 150mm-svetel profil,za povezavo med požiralniki. vgrajenih na 10cm sloj betona in obsuta z 0,30m3/m1,frakcije 8-16mm.V ceni upoštevaj navezavo na jaške.V ceni upoštevaj navezavo na jaške
| m1 | 6 | 0 | 0
4.4 | Jaški
44 133 | Dobava in kompletna vgraditev betonskega jaška fi 50cm ( upoštevati navezave cevi in izrez za vtok mulde), globina jaška h=1,5m, vgrajenega na 20cm plast betona C 12/15 z LŽ pokrovom nosilnosti 25 ton
| kom | 1 | 0 | 0
44 133 | Dobava in kompletna vgraditev betonskega jaška fi 60cm ( upoštevati navezave cevi in izrez za vtok mulde), globina jaška h=3m, vgrajenega na 20cm plast betona C 12/15 z LŽ pokrovom nosilnosti 25 ton
| kom | 1 | 0 | 0
44 143 | Dobava in kompletna vgraditev betonskega kaskadnega jaška fi 80cm, globina jaška h=5-6m, vgrajenega na plast betona C 12/15 z betonskim pokrovom nosilnosti 5 ton in z manjšim pokrovom fi 30cm v sredini,(upoštevati navezavo meteorne-drenažne kanalizacije ),cevi jaška se naj 30cm nad koto iztoka proti zaledju navrtajo v območju drenažnega filtra, luknje fi 30mm 15kom na jašek (na spodnje dve cevi). Vtok v jašek se ne zatesni, iztok se zatesni popolonoma
| kom | 3 | 0 | 0
4.5 | Prepusti
4.8 | Odvodnjavanje objektov
| ODVODNJAVANJE SKUPAJ: |  |  | 0
5. | GRADBENA IN OBRTNIŠKA DELA
5.1 | Tesarska dela
51 221 | Dobava in Izdelava dvostranskega vezanega opaža, za ploščo krono kamnito betonskega zidu, h=25cm v ceni upoštevati 92m trikotnih letev 2X2cm
| m2 | 23 | 0 | 0
5.2 | Dela z jeklom za ojačitev
52 222 | Priprava in postavitev rebrastih žic iz visokovrednega naravnega trdnega jekla S 500-B s premerom do 12mm za srednje zahtevno ojačitev
| kg | 898 | 0 | 0
5.3 | Dela s cementnim betonom
53 121 | Priprava in vgraditev mešanice navadnega cementnega betona C 16/20(MB 20 v prerez do 0,1m3/m2-m.), pod kamnito betonski zid
| m3 | 22.5 | 0 | 0
53 122 | Dobava, priprava in vgraditev mešanice cementnega betona C 25/30, XF4, PV II v prerez nad 0,16do 0,30 m3/m2-m OMO,100,OSMO 25
krona zidu 9m3
| m3 | 10 | 0 | 0
5.4 | Zidarska in kamnoseška dela
54 236 | Izvedba kamnito betonskega zidu na eno lice iz magmatskih kamenin-. Razmerje kamen-beton 60%-40%(C 16/20)(rege obdelane)
izvrednoteno ACADm3
| m3 | 353 | 0 | 0
5.5 | Sidranje
5.6 | Inektiranje
5.7 | Napeljave na objektu
5.8 | Ključavničarska dela
| GRADBENA IN OBRTNIŠKA DELA SKUPAJ: |  |  | 0
6. | OPREMA MOSTU IN CESTE
6.1 | Pokončna oprema cest
64 121 | Dobava in vgraditev jeklenega pocinkanega stebrička dolžine 1900mm s siderno ploščo
| kom | 13 | 0 | 0
64 141 | Dobava in vgraditev pocinkanega odbojnika za varnostno ograjo
| m | 52 | 0 | 0
64 146 | Doplačilo za zaključnico v teren
| kom | 2 | 0 | 0
6.2 | Označbe na vozišču
6.4 | Oprema za zavarovanje
| OPREMA CESTE SKUPAJ: |  |  | 0
7. | TUJE STORITVE
7.5. | Javna razsvetljava
7.8. | Nadzor
78 111 | Geomehanski nadzor
| ur | 55 | 35.5 | 0
7.9. | Izdelava projektov
79 100 | Projekt PID
| kom | 1 | 1850 | 0
| TUJE STORITVE SKUPAJ: |  |  | 0
9. | RAZNO
91 111 | Razna manjša in nepredvidena dela 3% vrednosti ostalih postavk.(lokalna spremeba temeljenja, dodatne drenaže, komunalni vodi itd. ) Obračun po dejanskih stroških.
0
| RAZNO SKUPAJ: |  |  | 0
Opomba:Ta predračun zajema,odvodnjo in sanacije plazu, investitor uredi služnost zemljišč.

## Rekapitulacija
REKAPITULACIJA
01. PRIPRAVLJALNA DELA |  | 0
02. ZEMELJSKA DELA |  | 0
03. VOZIŠČNE KONSTRUKCIJE |  | 0
04. ODVODNJAVANJE |  | 0
05. GRADBENA IN OBRTNIŠKA DELA |  | 0
06. OPREMA CESTE |  | 0
07. TUJE STORITVE |  | 0
09. RAZNO |  | 0
SKUPAJ |  | 0
kom. popust |  | 0
SKUPAJ |  | 0
22% DDV |  | 0
SKUPAJ |  | 0
Sestavil:
Maribor, maj 2016 | .Metod Krajnc.dipl.ing.gr.